## Penguino-STM32WL-M
Date: | 5/13/2021 9:11:54 PM
Tool: | Eeschema (5.1.10)-1
Unique Component Count: |  | 32
Item | Ref | Qnty | Value | Footprint
1 | C1, C2, | 2 | 10nF | Capacitor_SMD:C_0402_1005Metric
2 | C3, C5, C6, | 3 | 10uF | Capacitor_SMD:C_0603_1608Metric
3 | C4, C7, C8, C9, C10, C12, C13, C14, | 8 | 100nF | Capacitor_SMD:C_0402_1005Metric
4 | D1, | 1 | CH_ORANGE | LED_SMD:LED_0603_1608Metric
5 | D2, | 1 | B5819W | Diode_SMD:D_SOD-123
6 | D3, | 1 | FM-B2020RGBA | LED_SMD:LED_Cree-PLCC4_2x2mm_CW
7 | D4, | 1 | PWR_BLUE | LED_SMD:LED_0603_1608Metric
8 | D5, | 1 | NUP2202 | Package_TO_SOT_SMD:SOT-363_SC-70-6
9 | D6, | 1 | PGB1010402 | Inductor_SMD:L_0402_1005Metric
10 | F1, | 1 | 0.75A | Fuse:Fuse_0805_2012Metric
11 | FB1, | 1 | PZ1608D221-1R0TF | Inductor_SMD:L_0603_1608Metric
12 | J1, | 1 | JST_PH | JST_PH_S2B-PH-SM4-TB_1x02-1MP_P2.00mm_Horizontal
13 | J2, | 1 | USB_C_Receptacle_USB2.0 | Connector_USB:USB_C_Receptacle_HRO_TYPE-C-31-M-12
14 | J3, | 1 | Conn_ARM_JTAG_SWD_10 | PinHeader_2x05_P1.27mm_Vertical_SMD
15 | J4, | 1 | U.FL-R-SMT-1 | Connector_Coaxial:U.FL_Hirose_U.FL-R-SMT-1_Vertical
16 | J5, | 1 | SMA-Edge-Mount | penguino_v1:SMA_J_P_X_ST_EM1_EdgeMount
17 | Q1, | 1 | SI2323DS | Package_TO_SOT_SMD:SOT-23
18 | R1, | 1 | 4K7 | Resistor_SMD:R_0402_1005Metric
19 | R2, R13, R14, | 3 | 1M | Resistor_SMD:R_0402_1005Metric
20 | R3, R5, R6, R7, | 4 | 1K5 | Resistor_SMD:R_0402_1005Metric
21 | R4, | 1 | 100K | Resistor_SMD:R_0402_1005Metric
22 | R8, | 1 | 1K2 | Resistor_SMD:R_0402_1005Metric
23 | R9, | 1 | 10K | Resistor_SMD:R_0402_1005Metric
24 | R11, R12, | 2 | 5K1 | Resistor_SMD:R_0402_1005Metric
25 | R15, R16, | 2 | 0R | Resistor_SMD:R_0402_1005Metric
26 | SW1, | 1 | RESET | penguino_v1:SW_Push_SKRPACE010
27 | SW2, | 1 | BOOT0 | penguino_v1:SW_Push_SKRPACE010
28 | U1, | 1 | MCP73831 | Package_TO_SOT_SMD:SOT-23-5
29 | U2, | 1 | RT9078-33GJ5 | Package_TO_SOT_SMD:TSOT-23-5
30 | U3, | 1 | TPS3839K33D | Package_TO_SOT_SMD:SOT-23
31 | U4, | 1 | CH340E | Package_SO:MSOP-10_3x3mm_P0.5mm
32 | U5, | 1 | MAMWLExx | stm32wl-lib-v1:stm32wl-mamwlexx-module-footprint_w_s_paste